## Panel
|  |  | KL= | 0.3826
|  |  | L= | 80.8
F = KL * L2 / T2
MODULE | FM_Hd_10 | [11 empty] | MODULE | FM_Hd_10
Panel | A174 | [6 empty] | B172 | [6 empty] | Panel
Date | [14 empty] | Date
Nch | IL, nA | TL, ms | FL, gr | IU, nA | TU, ms | Fu, gr | Repl. | IL, nA | TL, ms | FL, gr | IU, nA | TU, ms | Fu, gr | Repl. | Nch
0 |  | 5.83 | 73.4904 |  | 5.863 | 72.6654 |  |  | 5.785 | 74.6382 |  | 5.868 | 72.5417 |  | 0
1 |  | 5.788 | 74.5608 |  | 5.909 | 71.5385 |  |  | 5.806 | 74.0992 |  | 5.868 | 72.5417 |  | 1
2 |  | 5.861 | 72.715 |  | 5.912 | 71.4659 |  |  | 5.817 | 73.8192 |  | 5.849 | 73.0137 |  | 2
3 |  | 5.881 | 72.2213 |  | 5.91 | 71.5143 |  |  | 5.866 | 72.5911 |  | 5.833 | 73.4148 |  | 3
4 |  | 5.888 | 72.0497 |  | 5.889 | 72.0252 |  |  | 5.849 | 73.0137 |  | 5.758 | 75.3398 |  | 4
5 |  | 5.914 | 71.4176 |  | 5.862 | 72.6902 |  |  | 5.83 | 73.4904 |  | 5.851 | 72.9638 |  | 5
6 |  | 5.851 | 72.9638 |  | 5.911 | 71.4901 |  |  | 5.801 | 74.227 |  | 5.945 | 70.6747 |  | 6
7 |  | 5.878 | 72.295 |  | 5.926 | 71.1286 |  |  | 5.844 | 73.1387 |  | 5.829 | 73.5156 |  | 7
8 |  | 5.849 | 73.0137 |  | 5.923 | 71.2007 |  |  | 5.773 | 74.9488 |  | 5.854 | 72.889 |  | 8
9 |  | 5.901 | 71.7326 |  | 5.932 | 70.9848 |  |  | 5.862 | 72.6902 |  | 5.9 | 71.7569 |  | 9
10 |  | 5.827 | 73.5661 |  | 5.883 | 72.1722 |  |  | 5.827 | 73.5661 |  | 5.818 | 73.7939 |  | 10
11 |  | 5.821 | 73.7178 |  | 5.904 | 71.6597 |  |  | 5.831 | 73.4652 |  | 5.851 | 72.9638 |  | 11
12 |  | 5.846 | 73.0887 |  | 5.952 | 70.5086 |  |  | 5.848 | 73.0387 |  | 5.964 | 70.2251 |  | 12
13 |  | 5.879 | 72.2705 |  | 5.958 | 70.3666 |  |  | 5.84 | 73.2389 |  | 5.75 | 75.5496 |  | 13
14 |  | 5.813 | 73.9209 |  | 5.951 | 70.5323 |  |  | 5.827 | 73.5661 |  | 5.82 | 73.7432 |  | 14
15 |  | 5.815 | 73.87 |  | 5.983 | 69.7798 |  |  | 5.806 | 74.0992 |  | 5.938 | 70.8414 |  | 15
16 |  | 6.04 | 68.469 |  | 5.974 | 69.9902 |  |  | 5.823 | 73.6672 |  | 5.968 | 70.131 |  | 16
17 |  | 5.803 | 74.1759 |  | 5.937 | 70.8653 |  |  | 5.812 | 73.9463 |  | 5.848 | 73.0387 |  | 17
18 |  | 5.866 | 72.5911 |  | 5.991 | 69.5936 |  |  | 5.811 | 73.9718 |  | 5.877 | 72.3196 |  | 18
19 |  | 5.877 | 72.3196 |  | 5.969 | 70.1075 |  |  | 5.83 | 73.4904 |  | 5.901 | 71.7326 |  | 19
20 |  | 5.949 | 70.5797 |  | 5.891 | 71.9763 |  |  | 5.798 | 74.3038 |  | 5.922 | 71.2247 |  | 20
21 |  | 5.934 | 70.937 |  | 5.838 | 73.2891 |  |  | 5.797 | 74.3295 |  | 5.92 | 71.2729 |  | 21
22 |  | 5.904 | 71.6597 |  | 5.949 | 70.5797 |  |  | 5.836 | 73.3394 |  | 5.89 | 72.0008 |  | 22
23 |  | 5.941 | 70.7699 |  | 5.863 | 72.6654 |  |  | 5.858 | 72.7895 |  | 5.824 | 73.6419 |  | 23
24 |  | 5.928 | 71.0806 |  | 5.837 | 73.3142 |  |  | 5.863 | 72.6654 |  | 5.799 | 74.2782 |  | 24
25 |  | 5.941 | 70.7699 |  | 5.93 | 71.0327 |  |  | 5.859 | 72.7647 |  | 5.827 | 73.5661 |  | 25
26 |  | 5.923 | 71.2007 |  | 5.908 | 71.5627 |  |  | 5.884 | 72.1477 |  | 5.827 | 73.5661 |  | 26
27 |  | 5.947 | 70.6272 |  | 5.91 | 71.5143 |  |  | 5.909 | 71.5385 |  | 5.915 | 71.3934 |  | 27
28 |  | 5.902 | 71.7083 |  | 5.942 | 70.7461 |  |  | 5.833 | 73.4148 |  | 5.831 | 73.4652 |  | 28
29 |  | 5.916 | 71.3693 |  | 5.978 | 69.8966 |  |  | 5.857 | 72.8144 |  | 5.847 | 73.0637 |  | 29
30 |  | 5.91 | 71.5143 |  | 5.939 | 70.8176 |  |  | 5.853 | 72.914 |  | 5.882 | 72.1967 |  | 30
31 |  | 5.914 | 71.4176 |  | 5.928 | 71.0806 |  |  | 5.834 | 73.3897 |  | 5.901 | 71.7326 |  | 31
32 |  | 5.934 | 70.937 |  | 5.886 | 72.0987 |  |  | 5.896 | 71.8543 |  | 5.801 | 74.227 |  | 32
33 |  | 5.883 | 72.1722 |  | 5.947 | 70.6272 |  |  | 5.889 | 72.0252 |  | 5.818 | 73.7939 |  | 33
34 |  | 5.931 | 71.0087 |  | 5.899 | 71.7812 |  |  | 5.906 | 71.6112 |  | 5.875 | 72.3689 |  | 34
35 |  | 5.923 | 71.2007 |  | 5.886 | 72.0987 |  |  | 5.865 | 72.6159 |  | 5.841 | 73.2139 |  | 35
36 |  | 5.887 | 72.0742 |  | 5.941 | 70.7699 |  |  | 5.919 | 71.297 |  | 5.883 | 72.1722 |  | 36
37 |  | 5.9 | 71.7569 |  | 5.948 | 70.6034 |  |  | 5.904 | 71.6597 |  | 5.888 | 72.0497 |  | 37
38 |  | 5.938 | 70.8414 |  | 5.959 | 70.343 |  |  | 5.866 | 72.5911 |  | 5.843 | 73.1637 |  | 38
39 |  | 5.848 | 73.0387 |  | 5.94 | 70.7937 |  |  | 5.859 | 72.7647 |  | 5.826 | 73.5913 |  | 39
40 |  | 5.885 | 72.1232 |  | 5.908 | 71.5627 |  |  | 5.884 | 72.1477 |  | 5.837 | 73.3142 |  | 40
41 |  | 5.949 | 70.5797 |  | 5.91 | 71.5143 |  |  | 5.909 | 71.5385 |  | 5.807 | 74.0737 |  | 41
42 |  | 5.928 | 71.0806 |  | 5.888 | 72.0497 |  |  | 5.901 | 71.7326 |  | 5.743 | 75.7339 |  | 42
43 |  | 5.894 | 71.9031 |  | 5.952 | 70.5086 |  |  | 5.901 | 71.7326 |  | 5.766 | 75.1309 |  | 43
44 |  | 5.921 | 71.2488 |  | 5.932 | 70.9848 |  |  | 5.931 | 71.0087 |  | 5.8 | 74.2526 |  | 44
45 |  | 5.943 | 70.7223 |  | 5.828 | 73.5408 |  |  | 5.88 | 72.2459 |  | 5.793 | 74.4322 |  | 45
46 |  | 5.909 | 71.5385 |  | 5.794 | 74.4065 |  |  | 5.854 | 72.889 |  | 5.774 | 74.9228 |  | 46
47 |  | 5.926 | 71.1286 |  | 5.9 | 71.7569 |  |  | 5.936 | 70.8892 |  | 5.768 | 75.0788 |  | 47
48 |  | 5.927 | 71.1046 |  | 5.882 | 72.1967 |  |  | 5.926 | 71.1286 |  | 5.744 | 75.7075 |  | 48
49 |  | 5.919 | 71.297 |  | 5.796 | 74.3551 |  |  | 5.903 | 71.684 |  | 5.82 | 73.7432 |  | 49
50 |  | 5.918 | 71.3211 |  | 5.911 | 71.4901 |  |  | 5.881 | 72.2213 |  | 5.799 | 74.2782 |  | 50
51 |  | 5.915 | 71.3934 |  | 5.947 | 70.6272 |  |  | 5.913 | 71.4417 |  | 5.802 | 74.2014 |  | 51
52 |  | 5.882 | 72.1967 |  | 5.864 | 72.6407 |  |  | 5.805 | 74.1247 |  | 5.783 | 74.6898 |  | 52
53 |  | 5.915 | 71.3934 |  | 5.795 | 74.3808 |  |  | 5.881 | 72.2213 |  | 5.821 | 73.7178 |  | 53
54 |  | 5.899 | 71.7812 |  | 5.925 | 71.1526 |  |  | 5.893 | 71.9275 |  | 5.83 | 73.4904 |  | 54
55 |  | 5.874 | 72.3935 |  | 5.833 | 73.4148 |  |  | 5.518 | 82.036 |  | 5.808 | 74.0482 |  | 55
56 |  | 5.894 | 71.9031 |  | 5.932 | 70.9848 |  |  | 5.935 | 70.9131 |  | 5.854 | 72.889 |  | 56
57 |  | 5.89 | 72.0008 |  | 5.849 | 73.0137 |  |  | 5.922 | 71.2247 |  | 5.781 | 74.7415 |  | 57
58 |  | 5.889 | 72.0252 |  | 5.932 | 70.9848 |  |  | 5.917 | 71.3452 |  | 5.815 | 73.87 |  | 58
59 |  | 5.901 | 71.7326 |  | 5.903 | 71.684 |  |  | 5.899 | 71.7812 |  | 5.836 | 73.3394 |  | 59
60 |  | 5.871 | 72.4675 |  | 5.893 | 71.9275 |  |  | 5.9 | 71.7569 |  | 5.825 | 73.6166 |  | 60
61 |  | 5.882 | 72.1967 |  | 5.791 | 74.4836 |  |  | 5.829 | 73.5156 |  | 5.726 | 76.1842 |  | 61
62 |  | 5.892 | 71.9519 |  | 5.833 | 73.4148 |  |  | 5.871 | 72.4675 |  | 5.74 | 75.813 |  | 62
63 |  | 5.927 | 71.1046 |  | 5.776 | 74.8709 |  |  | 5.906 | 71.6112 |  | 5.785 | 74.6382 |  | 63
Nch | IL, nA | TL, ms | FL, gr | IU, nA | TU, ms | Fu, gr | Repl. | IL, nA | TL, ms | FL, gr | IU, nA | TU, ms | Fu, gr | Repl. | Nch | dP/dt mbar/min
Mean |  | 5.8958 | 71.8703 |  | 5.9036 | 71.6846 |  |  | 5.8573 | 72.83 |  | 5.836 | 73.3575 |  | Mean | 0.03
s |  | 0.04259 | 1.04 |  | 0.050847 | 1.2467 |  |  | 0.059884 | 1.5596 |  | 0.055235 | 1.3829 |  | s
Max | 0 | 6.04 | 74.5608 | 0 | 5.991 | 74.8709 |  |  | 5.936 | 82.036 | 0 | 5.968 | 76.1842 |  | Max
Min |  | 5.788 | 68.469 | 0 | 5.776 | 69.5936 |  |  | 5.518 | 70.8892 | 0 | 5.726 | 70.131 |  | Min
FT<70 gr |  |  | 1 |  |  | 4 |  |  |  | 0 |  |  | 0 |  | FT<70 gr
FT>80 gr |  |  | 0 |  |  | 0 |  |  |  | 1 |  |  | 0 |  | FT>80 gr
Ia > 50 nA | 0 |  |  | 0 | [10 empty] | Ia > 50 nA
repl. Str. | [6 empty] | 0 | [6 empty] | 0 | repl. Str.
repl. Wr. | [6 empty] | 0 | [6 empty] | 0 | repl. Wr.
Panel | A174 | [6 empty] | B172 | [6 empty] | Panel
MODULE | FM_Hd_10 | [11 empty] | FM_Hd_10 |  | MODULE
Note on C26: Iuri Bagaturia: bad connector?
10

## Modul
Humidity Test
[14 empty] | Time , sec | dP , mb |  |  |  | N2 & stinles still
[14 empty] | 0 | 9.7 | 0.001 | 0.00044048 | 0.026429 |  | 1439.9999 | 18
[14 empty] | 20 | 9.68 | 0.001 | 0.00028571 | 0.017143 | Date&Time | Dt, min | Gas flow rate | Gas flow , L | Gas flow summ, L | Gas flow /Vm | DP , mb | Module Humidity , ppm | Module Humidity , % | Gas t , Co | Air Humidity , % | Air t , Co | Gas flow , L | DP , mb | DP , mb | K
MODULE FM_Hd_10 |  |  | U = | 1520 V | Tresh. = | -40 mV | MODULE FM_Hd_10 |  |  | U = | 1520 V | Tresh. = | -40 mV | 30 | 9.67 | 0.001 | 4e-05 | 0.0024 | 2004-09-30 17:30 | 0 | 300 | 0 | 0 | 0 | 2.7 | 2906 | 23.7 | 21.3 | 35 | 21 | 300 | 3.3275 | 3.2675 | 0.0107
Panel | A_174 |  | B_172 |  | Ar:CO2 | 70:30 | Panel | A_174 |  | B_172 |  | Ar:CO2 | 70:30 | 40 | 9.66 | 0.001 |  |  | 2004-09-30 17:35 | 5 | 300 | 1.5 | 1.5 | 0.083333 | 3.33 | 2906 | 23.8 | 21.3 | 35 | 21 | 200 | 2.0167 | 1.9567
Idc, nA | 1.5 | 4.1 | 2.5 | 30 |  |  |  | Ph , mV |  | Ph , mV |  |  |  | 50 | 9.65 | 0 |  |  | 2004-09-30 17:45 | 10 | 300 | 3 | 4.5 | 0.25 | 3.42 | 2906 | 23.9 | 21.3 | 35 | 21 | 100 | 1.2055 | 1.1455
| Position | [6 empty] | Nch |  | Nch |  |  |  | 60 | 9.65 | 0.0005 |  |  | 2004-09-30 18:00 | 15 | 300 | 4.5 | 9 | 0.5 | 3.39 | 2880 | 24 | 21.3 | 35 | 21 | 60 | 0.895 | 0.835
Nch | AL-126.5 cm | AU-126,5 cm | BL-126,5 cm | BU-126,5 cm | Comment |  | X , cm | AL- | AU- | BL- | BU_ | Comment |  | 80 | 9.64 | 0.0005 |  |  | 2004-09-30 18:15 | 15 | 300 | 4.5 | 13.5 | 0.75 | 3.27 | 2854 | 23.9 | 21.2 | 36 | 21 | 0 | 0.06 | 0
0 | 192 | 150 | 194 | 222 |  |  | 5 | [6 empty] | 100 | 9.63 | 0.0005 |  |  | 2004-09-30 18:30 | 15 | 300 | 4.5 | 18 | 1 | 3.15 | 2807 | 23.8 | 21.2 | 36 | 21
1 | 206 | 226 | 188 | 210 |  |  | 6 | [6 empty] | 120 | 9.62 | 0.0005 |  |  | 2004-09-30 18:45 | 15 | 300 | 4.5 | 22.5 | 1.25 | 3.12 | 2782 | 23.6 | 21.2 | 36 | 21 | 1000 |  | 10.7
2 | 194 | 208 | 192 | 214 |  |  | 10 | [6 empty] | 140 | 9.61 | 0.0005 |  |  | 2004-09-30 19:00 | 15 | 300 | 4.5 | 27 | 1.5 | 3.11 | 2782 | 23.4 | 21.1 | 36 | 21
3 | 194 | 214 | 198 | 206 |  |  | 15 | [6 empty] | 160 | 9.6 | 0 |  |  | 2004-10-01 10:00 | 899.9999 | 300 | 270 | 297 | 16.5 | 3.42 | 2286 | 18.7 | 21.1 | 36 | 20.5
4 | 194 | 214 | 190 | 206 |  |  | 20 | [6 empty] | 180 | 9.6 | 0.0005 |  |  | 2004-10-01 11:00 | 60 | 300 | 18 | 315 | 17.5 | 3.43 | 2266 | 18.3 | 21.2 | 36 | 21
5 | 193 | 212 | 192 | 208 |  |  | 25 | [6 empty] | 200 | 9.59 | 0 |  |  | 2004-10-01 12:00 | 60 | 300 | 18 | 333 | 18.5 | 3.43 | 2247 | 18 | 21.3 | 36.5 | 21
6 | 200 | 216 | 188 | 214 |  |  | 30 | [6 empty] | 220 | 9.59 | 0.001 |  |  | 2004-10-01 14:30 | 150 | 300 | 45 | 378 | 21 | 3.44 | 2150 | 17 | 21.3 | 37 | 21
7 | 198 | 212 | 198 | 210 |  |  | 35 | [6 empty] | 240 | 9.57 | 0.00066667 |  |  | 2004-10-01 16:00 | 90 | 300 | 27 | 405 | 22.5 | 3.46 | 2089 | 16.4 | 21.3 | 37 | 21
8 | 188 | 208 | 186 | 206 |  |  | 40 | [6 empty] | 270 | 9.55 | 0.00066667 |  |  | 2004-10-01 17:00 | 60 | 300 | 18 | 423 | 23.5 | 3.47 | 2036 | 15.8 | 21.3 | 36.5 | 21.5
9 | 204 | 212 | 196 | 208 |  |  | 45 | [6 empty] | 300 | 9.53 | 0.00033333 |  |  | 2004-10-02 14:00 | 1259.9999 | 300 | 378 | 800.9999 | 44.5 | 3.65 | 1135 | 3.2 | 21.7 | 36.5 | 22
10 | 194 | 208 | 192 | 212 |  |  | 50 | [6 empty] | 330 | 9.52 | 0.00033333 |  |  | 2004-10-02 14:30 | 30 | 300 | 9 | 809.9999 | 45 | 3.62 | 1102 | 2.7 | 21.7 | 36.5 | 21.5
11 | 202 | 216 | 196 | 206 |  |  | 55 | [6 empty] | 360 | 9.51 | 0 |  |  | 2004-10-03 16:45 | 1574.9999 | 300 | 472.5 | 1282.4999 | 71.25 | 3.18 | 400.8 | -9.7 | 21.1 | 35.5 | 21.5
12 | 200 | 218 | 180 | 206 |  |  | 60 | [6 empty] | 390 | 9.51 | 0 |  |  | 2004-10-03 17:00 | 15 | 300 | 4.5 | 1286.9999 | 71.5 | 3.36 | 400.8 | -9.8 | 21.1 | 35 | 22
13 | 194 | 216 | 182 | 200 |  |  | 65 | [6 empty] | 420 | 9.51 | 0.00033333 |  |  | 2004-10-03 17:30 | 30 | 300 | 9 | 1295.9999 | 72 | 3.02 | 400.8 | -9.8 | 21.2 | 35.5 | 21
14 | 198 | 216 | 192 | 206 |  |  | 70 | [6 empty] | 450 | 9.5 | 0.00033333 |  |  | 2004-10-03 18:00 | 30 | 300 | 9 | 1304.9999 | 72.5 | 2.97 | 396.9 | -9.9 | 21.2 | 35.5 | 21
15 | 198 | 212 | 198 | 206 |  |  | 75 | [6 empty] | 480 | 9.49 | 0.00066667 |  |  | 2004-10-03 19:00 | 60 | 300 | 18 | 1322.9999 | 73.5 | 2.96 | 388.2 | -10.2 | 21 | 36.5 | 21
16 | 182 | 202 | 184 | 196 |  |  | 80 | [6 empty] | 510 | 9.47 | 0 |  |  | 2004-10-04 09:00 | 839.9999 | 300 | 252 | 1574.9999 | 87.5 | 3 | 226.2 | -12.8 | 21.3 | 37 | 20.5
17 | 186 | 208 | 184 | 202 |  |  | 85 | [6 empty] | 540 | 9.47 | 0.00033333 |  |  | 2004-10-04 10:00 | 60 | 300 | 18 | 1592.9999 | 88.5 | 3.06 | 226.2 | -12.8 | 21.4 | 37 | 20.5
18 | 174 | 200 | 174 | 198 |  |  | 86 | [6 empty] | 570 | 9.46 | 0.00033333 |  |  | 2004-10-04 12:00 | 120 | 300 | 36 | 1628.9999 | 90.5 | 3.6 | 218.8 | -12.9 | 21.6 | 36 | 21
19 | 180 | 208 | 178 | 204 |  |  | 90 | [6 empty] | 600 | 9.45 | 0 |  |  | 2004-10-04 12:30 | 30 | 300 | 9 | 1637.9999 | 91 | 3.72 | 214.3 | -13 | 21.6 | 36.5 | 21
20 | 182 | 204 | 184 | 204 |  |  | 95 | [6 empty] | 660 | 9.45 | 0.00033333 |  |  | 2004-10-04 15:00 | 150 | 300 | 45 | 1682.9999 | 93.5 | 3.47 | 205.1 | -13.2 | 22 | 36 | 21
21 | 188 | 196 | 184 | 196 |  |  | 100 | [6 empty] | 720 | 9.43 |  |  |  | 2004-10-04 16:00 | 60 | 300 | 18 | 1700.9999 | 94.5 | 3.48 | 202.9 | -13.2 | 22.2 | 36.5 | 21.5
22 | 186 | 198 | 182 | 196 |  |  | 105 | [11 empty] | 2004-10-04 18:30 | 150 | 300 | 45 | 1745.9999 | 97 | 3.62 | 196.5 | -13.2 | 22.5 | 36.5 | 21.5
23 | 184 | 200 | 178 | 192 |  |  | 110 | [11 empty] | 2004-10-04 19:00 | 30 | 300 | 9 | 1754.9999 | 97.5 | 3.59 | 194.3 | -13.2 | 22.5 | 36.5 | 22
24 | 186 | 190 | 184 | 192 |  |  | 115 | [11 empty] | 2004-10-04 19:15 | 15 | 300 | 4.5 | 1759.4999 | 97.75 | 3.63 | 194.3 | -13.3 | 22.5 | 36.5 | 22
25 | 184 | 200 | 186 | 196 |  |  | 120 | [11 empty] | 2004-10-05 09:00 | 824.9999 | 300 | 247.5 | 2006.9998 | 111.5 | 3.67 | 140.8 | -14.2 | 22.9 | 37 | 22
26 | 178 | 204 | 182 | 202 |  |  | 125 | [11 empty] | 2004-10-05 10:00 | 60 | 300 | 18 | 2024.9998 | 112.5 | 3.68 | 139.1 | -14.2 | 22.9 | 36.5 | 22
27 | 182 | 200 | 176 | 196 |  |  | 130 | [11 empty] | 2004-10-05 12:00 | 120 | 300 | 36 | 2060.9998 | 114.5 | 3.45 | 137.6 | -14.2 | 23.2 | 36.5 | 22
28 | 184 | 192 | 174 | 204 |  |  | 135 | [11 empty] | 2004-10-05 13:00 | 60 | 300 | 18 | 2078.9998 | 115.5 | 3.36 | 136 | -14.2 | 23.3 | 36.5 | 22.5
29 | 182 | 198 | 178 | 202 |  |  | 140 | [11 empty] | 2004-10-05 15:00 | 120 | 300 | 36 | 2114.9998 | 117.5 | 3.8 | 134.5 | -14.1 | 23.8 | 36.5 | 23
30 | 184 | 196 | 170 | 200 |  |  | 145 | [11 empty] | 2004-10-05 18:00 | 180 | 300 | 54 | 2168.9998 | 120.5 | 3.21 | 134.5 | -14 | 24.3 | 35 | 23.5
31 | 186 | 210 | 184 | 198 |  |  | 150 | [11 empty] | 2004-10-06 09:15 | 914.9999 | 300 | 274.5 | 2443.4998 | 135.75 | 3.17 | 94.4 | -14.4 | 24.4 | 36.5 | 22.5
32 | 182 | 192 | 182 | 182 |  |  | 155 | [11 empty] | 2004-10-06 10:00 | 45 | 300 | 13.5 | 2456.9998 | 136.5 | 3.18 | 93.28 | -14.5 | 24.3 | 37 | 23
33 | 178 | 198 | 188 | 202 |  |  | 160 | [11 empty] | 2004-10-06 11:00 | 60 | 300 | 18 | 2474.9998 | 137.5 | 3.19 | 92.23 | -14.5 | 24.4 | 36.5 | 23
34 | 186 | 200 | 178 | 194 |  |  | 165 | [11 empty] | 2004-10-06 13:00 | 120 | 300 | 36 | 2510.9998 | 139.5 | 3.18 | 89.09 | -14.6 | 24.2 | 36.5 | 22.5
35 | 170 | 196 | 170 | 192 |  |  | 166 | [11 empty] | 2004-10-06 16:00 | 180 | 300 | 54 | 2564.9998 | 142.5 | 3.17 | 82.16 | -14.9 | 23.9 | 37 | 22
36 | 182 | 206 | 184 | 196 |  |  | 166.5 | [11 empty] | 2004-10-06 17:00 | 60 | 300 | 18 | 2582.9998 | 143.5 | 3.16 | 80.15 | -14.9 | 23.9 | 36 | 22
37 | 184 | 204 | 180 | 194 |  |  | 167 | [11 empty] | 2004-10-06 18:00 | 60 | 300 | 18 | 2600.9998 | 144.5 | 3.16 | 78.29 | -15 | 23.8 | 36.5 | 22
38 | 178 | 194 | 176 | 196 |  |  | 170 | [11 empty] | 2004-10-07 09:30 | 929.9999 | 300 | 279 | 2879.9998 | 160 | 3.19 | 58.16 | -15.4 | 23.6 | 36.5 | 21
39 | 184 | 196 | 184 | 190 |  |  | 175 | [11 empty] | 2004-10-08 09:15 | 1424.9999 | 300 | 427.5 | 3307.4997 | 183.75 | 3.27 | 41.88 | -15.9 | 24 | 35.5 | 21
40 | 188 | 200 | 174 | 202 |  |  | 180 | [11 empty] | 2004-10-08 10:00 | 45 | 300 | 13.5 | 3320.9997 | 184.5 | 3.33 | 41.88 | -15.7 | 24.3 | 37 | 21.5
41 | 182 | 206 | 170 | 198 |  |  | 185 | [11 empty] | 2004-10-08 11:00 | 60 | 300 | 18 | 3338.9997 | 185.5 | 3.3 | 43.49 | -15.6 | 24.8 | 37 | 21.5
42 | 184 | 202 | 188 | 196 |  |  | 190 | [11 empty] | 2004-10-08 12:00 | 60 | 300 | 18 | 3356.9997 | 186.5 | 3.28 | 41.88 | -15.8 | 24.4 | 36 | 21.5
43 | 182 | 200 | 186 | 194 |  |  | 195 | [11 empty] | 2004-10-08 12:30 | 30 | 300 | 9 | 3365.9997 | 187 | 3.35 | 42.93 | -15.6 | 24.9 | 36 | 21.5
44 | 176 | 200 | 178 | 204 |  |  | 200 | [11 empty] | 2004-10-08 13:00 | 30 | 300 | 9 | 3374.9997 | 187.5 | 3.32 | 43.98 | -15.5 | 25.2 | 37.5 | 21.5
45 | 182 | 190 | 180 | 200 |  |  | 205 | [11 empty] | 2004-10-08 14:00 | 60 | 300 | 18 | 3392.9997 | 188.5 | 3.3 | 42.37 | -15.7 | 24.6 | 37 | 21.5
46 | 174 | 196 | 176 | 198 |  |  | 210 | [11 empty] | 2004-10-08 14:30 | 30 | 300 | 9 | 3401.9997 | 189 | 3.3 | 41.88 | -15.8 | 24.5 | 37 | 21.5
47 | 178 | 204 | 178 | 198 |  |  | 215 | [11 empty] | 2004-10-08 15:00 | 30 | 300 | 9 | 3410.9997 | 189.5 | 3.3 | 40.84 | -15.8 | 24.3 | 36 | 21
48 | 192 | 198 | 190 | 208 |  |  | 220 | [11 empty] | 2004-10-08 15:30 | 30 | 300 | 9 | 3419.9997 | 190 | 3.29 | 40.35 | -15.9 | 24.2 | 36 | 21
49 | 182 | 204 | 180 | 202 |  |  | 225 | [11 empty] | 2004-10-08 16:00 | 30 | 300 | 9 | 3428.9997 | 190.5 | 3.36 | 40.84 | -15.7 | 24.8 | 38 | 21.5
50 | 178 | 198 | 182 | 198 |  |  | 230 | [11 empty] | 2004-10-08 17:00 | 60 | 300 | 18 | 3446.9997 | 191.5 | 3.32 | 41.88 | -15.7 | 24.7 | 37 | 21.5
51 | 192 | 198 | 188 | 202 |  |  | 235 | [11 empty] | 2004-10-08 17:15 | 15 | 300 | 4.5 | 3451.4997 | 191.75 | 3.31 | 40.84 | -15.8 | 24.6 | 37 | 21.5
52 | 188 | 194 | 180 | 200 |  |  | 240 | [11 empty] | 2004-10-08 17:15 | 0 | 200 | 0 | 3451.4997 | 191.75 | 2.66 | 41.4 | -15.8 | 24.6 | 37 | 21.5
53 | 188 | 206 | 172 | 202 |  |  | 245 | [11 empty] | 2004-10-08 17:20 | 5 | 200 | 1 | 3452.4997 | 191.8055 | 2.2 | 41.8 | -15.8 | 24.5 | 37 | 21.5
54 | 176 | 202 | 190 | 194 |  |  | 247 | [11 empty] | 2004-10-08 17:25 | 5 | 200 | 1 | 3453.4997 | 191.8611 | 2.01 | 41.4 | -15.8 | 24.5 | 37 | 21.5
55 | 188 | 196 | 184 | 200 | [14 empty] | 2004-10-08 17:30 | 5 | 200 | 1 | 3454.4997 | 191.9167 | 1.99 | 40.84 | -15.8 | 24.4 | 36.5 | 21.5
56 | 188 | 198 | 186 | 198 | [14 empty] | 2004-10-08 17:35 | 5 | 200 | 1 | 3455.4997 | 191.9722 | 2 | 40.84 | -15.8 | 24.4 | 36.5 | 21.5
57 | 186 | 208 | 178 | 198 | [14 empty] | 2004-10-08 17:45 | 10 | 200 | 2 | 3457.4997 | 192.0833 | 1.98 | 40.84 | -15.9 | 24.3 | 36 | 21
58 | 186 | 202 | 191 | 196 | [14 empty] | 2004-10-08 17:50 | 5 | 200 | 1 | 3458.4997 | 192.1389 | 1.99 | 40.84 | -15.9 | 24.3 | 36 | 21
59 | 192 | 212 | 190 | 194 | [14 empty] | 2004-10-08 18:00 | 10 | 200 | 2 | 3460.4997 | 192.25 | 2 | 40.84 | -15.9 | 24.4 | 37 | 21
60 | 184 | 204 | 190 | 202 | [14 empty] | 2004-10-08 18:15 | 15 | 200 | 3 | 3463.4997 | 192.4167 | 2.04 | 41.4 | -15.7 | 24.9 | 38.5 | 21.5
61 | 192 | 198 | 182 | 204 | [14 empty] | 2004-10-08 18:30 | 15 | 200 | 3 | 3466.4997 | 192.5833 | 2.06 | 42.93 | -15.5 | 25.3 | 39 | 22
62 | 188 | 210 | 186 | 202 | [14 empty] | 2004-10-08 19:00 | 30 | 200 | 6 | 3472.4997 | 192.9167 | 2.01 | 42.93 | -15.7 | 24.9 | 37.5 | 21.5
63 | 98 | 202 | 128 | 206 | [14 empty] | 2004-10-09 14:00 | 1139.9999 | 200 | 228 | 3700.4997 | 205.5833 | 2.02 | 36.97 | -16 | 24.6 | 36.5 | 20.5
[19 empty] | 2004-10-09 15:00 | 60 | 200 | 12 | 3712.4997 | 206.25 | 2.03 | 38.82 | -15.8 | 25.4 | 37 | 21
Position | AL-126.5 | AU-126,5 | BL-126,5 | BU-126,5 |  |  | Nch | AU- |  | BL-03 | BL- | [7 empty] | 2004-10-09 16:00 | 60 | 200 | 12 | 3724.4997 | 206.9167 | 2.03 | 38.84 | -15.9 | 25.1 | 36 | 21
Mean | 185.3906 | 202.7812 | 183.0156 | 200.9375 |  |  | Mean |  |  | #DIV/0! | [8 empty] | 2004-10-09 16:30 | 30 | 200 | 6 | 3730.4997 | 207.25 | 2.01 | 37.45 | -16 | 24.8 | 36 | 21
s | 13.4502 | 10.1395 | 9.9323 | 6.5897 |  |  | s |  |  | #DIV/0! | [8 empty] | 2004-10-09 16:45 | 15 | 200 | 3 | 3733.4997 | 207.4167 | 2.02 | 36.57 | -16 | 24.8 | 36.5 | 21
Max | 206 | 226 | 198 | 222 |  |  | Max | 0 |  | 0 | 0 | [7 empty] | 2004-10-09 17:00 | 15 | 200 | 3 | 3736.4997 | 207.5833 | 2.06 | 37.94 | -15.9 | 25.2 | 37.5 | 22
Min | 98 | 150 | 128 | 182 |  |  | Min | 0 |  | 0 | 0 | [7 empty] | 2004-10-09 17:00 | 0 | 100 | 0 | 3736.4997 | 207.5833 | 1.5 | 37.94 | -15.8 | 25.3 | 37.5 | 22
Panel | A_174 |  | B_172 |  |  |  | Panel | A_174 |  | B_172 | [8 empty] | 2004-10-09 17:15 | 15 | 100 | 1.5 | 3737.9997 | 207.6667 | 1.23 | 38.82 | -15.7 | 25.6 | 37.5 | 21.5
MODULE FM_Hd_10 | [6 empty] | MODULE FM_Hd_10 | [11 empty] | 2004-10-09 17:30 | 15 | 100 | 1.5 | 3739.4997 | 207.75 | 1.19 | 39.87 | -15.6 | 25.7 | 37 | 21
[19 empty] | 2004-10-09 18:00 | 30 | 100 | 3 | 3742.4997 | 207.9167 | 1.19 | 39.39 | -15.7 | 25.3 | 36.5 | 21
[19 empty] | 2004-10-09 18:15 | 15 | 100 | 1.5 | 3743.9997 | 208 | 1.19 | 39.39 | -15.8 | 25.2 | 36 | 21
[19 empty] | 2004-10-10 14:30 | 1214.9999 | 100 | 121.5 | 3865.4997 | 214.75 | 1.2 | 36.97 | -15.9 | 25.3 | 36.5 | 20.5
[19 empty] | 2004-10-10 15:30 | 60 | 100 | 6 | 3871.4997 | 215.0833 | 1.22 | 36.08 | -15.9 | 25.2 | 37 | 21
[19 empty] | 2004-10-10 16:00 | 30 | 100 | 3 | 3874.4997 | 215.25 | 1.21 | 38.42 | -15.7 | 25.9 | 36.5 | 21
[19 empty] | 2004-10-10 16:15 | 15 | 100 | 1.5 | 3875.9997 | 215.3333 | 1.2 | 38.42 | -15.7 | 25.7 | 36 | 21
[19 empty] | 2004-10-10 16:45 | 30 | 100 | 3 | 3878.9997 | 215.5 | 1.21 | 36.97 | -15.8 | 25.4 | 35 | 21
[19 empty] | 2004-10-10 17:00 | 15 | 100 | 1.5 | 3880.4997 | 215.5833 | 1.21 | 36.57 | -15.9 | 25.3 | 35.5 | 21
[19 empty] | 2004-10-10 17:15 | 15 | 100 | 1.5 | 3881.9997 | 215.6667 | 1.21 | 35.6 | -15.9 | 25.2 | 35.5 | 20.5
[19 empty] | 2004-10-10 17:30 | 15 | 100 | 1.5 | 3883.4997 | 215.75 | 1.23 | 36.08 | -15.9 | 25.4 | 36 | 21.5
[19 empty] | 2004-10-10 17:30 | 0 | 60 | 0 | 3883.4997 | 215.75 | 0.97 | 36.57 | -15.8 | 25.5 | 36 | 21.5
[19 empty] | 2004-10-10 17:45 | 15 | 60 | 0.9 | 3884.3997 | 215.8 | 0.89 | 37.45 | -15.6 | 25.9 | 36.5 | 21.5
[19 empty] | 2004-10-10 18:00 | 15 | 60 | 0.9 | 3885.2997 | 215.85 | 0.89 | 38.82 | -15.6 | 26.1 | 36 | 22.5
[19 empty] | 2004-10-10 18:15 | 15 | 60 | 0.9 | 3886.1997 | 215.9 | 0.84 | 38.82 | -15.6 | 25.9 | 36 | 21
[19 empty] | 2004-10-10 18:30 | 15 | 60 | 0.9 | 3887.0997 | 215.95 | 0.84 | 37.94 | -15.7 | 25.6 | 36 | 21
[19 empty] | 2004-10-10 19:00 | 30 | 60 | 1.8 | 3888.8997 | 216.05 | 0.83 | 36.57 | -15.8 | 25.3 | 35 | 21
[19 empty] | 2004-10-10 19:10 | 10 | 60 | 0.6 | 3889.4997 | 216.0833 | 0.84 | 36.08 | -15.8 | 25.3 | 36 | 21
[19 empty] | 2004-10-10 19:30 | 20 | 60 | 1.2 | 3890.6997 | 216.15 | 0.86 | 36.97 | -15.6 | 25.9 | 36.5 | 21
[19 empty] | 2004-10-10 20:00 | 30 | 60 | 1.8 | 3892.4997 | 216.25 | 0.83 | 37.94 | -15.7 | 25.7 | 36 | 21
[19 empty] | 2004-10-11 09:00 | 779.9999 | 60 | 46.8 | 3939.2997 | 218.85 | 0.83 | 32.62 | -15.9 | 25 | 33 | 20.5
[19 empty] | 2004-10-11 09:30 | 30 | 60 | 1.8 | 3941.0997 | 218.95 | 0.88 | 33.91 | -15.7 | 25.8 | 34.5 | 21
[19 empty] | 2004-10-11 10:30 | 60 | 60 | 3.6 | 3944.6997 | 219.15 | 0.84 | 33.91 | -15.8 | 25.5 | 33.5 | 21
[19 empty] | 2004-10-11 11:00 | 30 | 60 | 1.8 | 3946.4997 | 219.25 | 0.88 | 35.2 | -15.6 | 26.1 | 34 | 21.5
[19 empty] | 2004-10-11 12:00 | 60 | 60 | 3.6 | 3950.0997 | 219.45 | 0.91 | 34.31 | -15.7 | 25.7 | 33.5 | 21
[19 empty] | 2004-10-11 13:00 | 60 | 60 | 3.6 | 3953.6997 | 219.65 | 0.95 | 33.51 | -15.7 | 25.8 | 33.5 | 21
[19 empty] | 2004-10-11 14:00 | 60 | 60 | 3.6 | 3957.2997 | 219.85 | 0.94 | 34.31 | -15.7 | 25.6 | 33.5 | 21
[19 empty] | 2004-10-11 16:00 | 120 | 60 | 7.2 | 3964.4997 | 220.25 | 0.94 | 31.81 | -15.8 | 25.3 | 33.5 | 21
[19 empty] | 2004-10-11 17:00 | 60 | 60 | 3.6 | 3968.0997 | 220.45 | 0.95 | 31.81 | -15.8 | 25.5 | 33.5 | 21
[19 empty] | 2004-10-12 09:30 | 989.9999 | 60 | 59.4 | 4027.4997 | 223.75 | 0.96 | 29.88 | -15.6 | 26.3 | 32 | 21
[19 empty] | 2004-10-12 10:00 | 30 | 60 | 1.8 | 4029.2997 | 223.85 | 0.95 | 28.43 | -15.8 | 25.7 | 32 | 21
[19 empty] | 2004-10-12 11:30 | 90 | 60 | 5.4 | 4034.6997 | 224.15 | 0.95 | 29.16 | -15.6 | 26 | 32 | 21
[19 empty] | 2004-10-12 12:00 | 30 | 60 | 1.8 | 4036.4997 | 224.25 | 0.94 | 27.71 | -15.8 | 25.6 | 32 | 21
[19 empty] | 2004-10-12 12:30 | 30 | 60 | 1.8 | 4038.2997 | 224.35 | 0.95 | 26.66 | -15.3 | 25.3 | 32 | 21
[19 empty] | 2004-10-12 12:30 | 0 | 0 | 0 | 4038.2997 | 224.35 | 0.05 | 26.66 | -15.3 | 25.4 | 32 | 21
[19 empty] | 2004-10-12 13:45 | 75 | 0 | 0 | 4038.2997 | 224.35 | 0.05 | 29.88 | -11.3 | 26.2 | 33 | 21
[19 empty] | 2004-10-12 14:00 | 15 | 0 | 0 | 4038.2997 | 224.35 | 0.07 | 31.81 | -10.1 | 26.3 | 33 | 21
[19 empty] | 2004-10-12 14:15 | 15 | 0 | 0 | 4038.2997 | 224.35 | 0.06 | 45.67 | -8.8 | 26 | 33 | 21
[19 empty] | 2004-10-12 14:30 | 15 | 0 | 0 | 4038.2997 | 224.35 | 0.07 | 50.91 | -8.1 | 25.8 | 32.5 | 21
[19 empty] | 2004-10-12 14:45 | 15 | 0 | 0 | 4038.2997 | 224.35 | 0.06 | 56.87 | -7.9 | 25.7 | 32.5 | 21
[19 empty] | 2004-10-12 15:00 | 15 | 0 | 0 | 4038.2997 | 224.35 | 0.06 | 60.33 | -7 | 25.6 | 33 | 21.5
[19 empty] | 2004-10-12 15:00 | 0 | 100 | 0 | 4038.2997 | 224.35 | 0.99 | 36.97 | -14 | 25.6 | 33 | 21.5
[19 empty] | 2004-10-12 15:05 | 5 | 100 | 0.5 | 4038.7997 | 224.3778 | 0.93 | 33.02 | -14.5 | 25.6 | 33 | 21.5
[19 empty] | 2004-10-12 15:10 | 5 | 100 | 0.5 | 4039.2997 | 224.4055 | 0.87 | 31.41 | -14.9 | 25.6 | 33 | 21.5
[19 empty] | 2004-10-12 15:15 | 5 | 100 | 0.5 | 4039.7997 | 224.4333 | 0.86 | 31.01 | -15 | 25.6 | 33 | 21.5
[19 empty] | 2004-10-12 15:20 | 5 | 100 | 0.5 | 4040.2997 | 224.4611 | 0.86 | 30.69 | -15.1 | 25.6 | 33 | 21
[19 empty] | 2004-10-12 15:25 | 5 | 100 | 0.5 | 4040.7997 | 224.4889 | 1.09 | 30.28 | -15.2 | 25.6 | 33 | 21
[19 empty] | 2004-10-12 15:30 | 5 | 100 | 0.5 | 4041.2997 | 224.5166 | 1.06 | 29.88 | -15.3 | 25.6 | 32.5 | 21
[19 empty] | 2004-10-12 15:45 | 15 | 100 | 1.5 | 4042.7997 | 224.6 | 1.04 | 29.16 | -15.4 | 25.6 | 33 | 21
[19 empty] | 2004-10-12 16:00 | 15 | 100 | 1.5 | 4044.2997 | 224.6833 | 1.03 | 19.16 | -15.5 | 25.6 | 33 | 21
[19 empty] | 2004-10-12 16:15 | 15 | 100 | 1.5 | 4045.7997 | 224.7666 | 1.02 | 28.43 | -15.6 | 25.5 | 33 | 21.5
[19 empty] | 2004-10-12 16:30 | 15 | 100 | 1.5 | 4047.2997 | 224.85 | 1.1 | 28.16 | -15.5 | 25.9 | 33.5 | 21.5
[19 empty] | 2004-10-12 17:30 | 60 | 100 | 6 | 4053.2997 | 225.1833 | 1.17 | 30.68 | -15.5 | 26.1 | 33 | 21
[19 empty] | 2004-10-13 09:30 | 959.9999 | 100 | 96 | 4149.2997 | 230.5166 | 1.05 | 29.16 | -15.7 | 26 | 35.5 | 20.5
[19 empty] | 2004-10-13 10:00 | 30 | 100 | 3 | 4152.2997 | 230.6833 | 1.07 | 29.16 | -15.8 | 25.7 | 35 | 21
[19 empty] | 2004-10-13 11:00 | 60 | 100 | 6 | 4158.2997 | 231.0166 | 1.11 | 28.43 | -15.8 | 25.7 | 35.5 | 21
[19 empty] | 2004-10-13 13:00 | 120 | 100 | 12 | 4170.2997 | 231.6833 | 1.09 | 28.43 | -15.8 | 25.7 | 34 | 21
[19 empty] | 2004-10-13 13:30 | 30 | 100 | 3 | 4173.2997 | 231.85 | 1.11 | 28.43 | -15.8 | 25.7 | 34 | 21.5
[19 empty] | 2004-10-13 19:45 | 375 | 100 | 37.5 | 4210.7997 | 233.9333 | 1.15 | 30.28 | -15.5 | 26.6 | 35 | 21.5
[19 empty] | 2004-10-13 19:45 | 0 | 60 | 0 | 4210.7997 | 233.9333 | 0.98 | 29.88 | -15.5 | 26.5 | 35 | 21
[19 empty] | 2004-10-14 09:00 | 794.9999 | 60 | 47.7 | 4258.4997 | 236.5833 | 0.8 | 25.4 | -15.9 | 25.6 | 36 | 21
[19 empty] | 2004-10-14 17:20 | 500 | 60 | 30 | 4288.4997 | 238.25 | 0.79 | 26.98 | -15.6 | 23.8 | 34.5 | 21
[19 empty] | 2004-10-14 18:00 | 40 | 60 | 2.4 | 4290.8997 | 238.3833 | 0.8 | 27.71 | -15.5 | 24.2 | 36 | 21.5
[19 empty] | 2004-10-15 10:30 | 989.9999 | 60 | 59.4 | 4350.2997 | 241.6833 | 0.8 | 25.29 | -15.8 | 23.4 | 35.5 | 21
[19 empty] | 2004-10-15 11:00 | 30 | 60 | 1.8 | 4352.0997 | 241.7833 | 0.79 | 25.29 | -15.9 | 23.3 | 35 | 21
[19 empty] | 2004-10-15 12:00 | 60 | 60 | 3.6 | 4355.6997 | 241.9833 | 0.82 | 25.05 | -15.8 | 23.5 | 36 | 21
[19 empty] | 2004-10-17 15:20 | 3079.9998 | 60 | 184.8 | 4540.4996 | 252.25 | 0.77 | 21.42 | -16 | 23.1 | 35 | 20.5
[19 empty] | 2004-10-17 16:00 | 40 | 60 | 2.4 | 4542.8996 | 252.3833 | 0.77 | 21.18 | -16 | 23 | 35.5 | 20.5
[19 empty] | 2004-10-17 18:00 | 120 | 60 | 7.2 | 4550.0996 | 252.7833 | 0.7 | 20.86 | -16 | 23.1 | 36 | 21
Note on AT11: Iuri Bagaturia: DP=KxJ

## Tabelle1
| FM_10_AU | Ar:CO2 | Trsh.: -30 mV
| Fe55 | Pos.: 126 | Pulse Rate | Hz |  | Dark Pulse Rate | Hz
U , kV | AU2 | AU3 | AU4 | AU5 | AU2 | AU3 | AU4 | AU5 | IAU , nA
1.25 | 0.2 | 0.3 | 0.1 | 0.1 | 0.4 | 0.3 | 0.5 | 0.3 | 1.1
1.3 | 0.2 | 0.4 | 0.5 | 0.3 | 0.3 | 0.2 | 0.3 | 0.6 | 1.2
1.31 | 0.3 | 0.8 | 6.2 | 2.7 | 0.4 | 0.7 | 0.6 | 0.6 | 1.2
1.32 | 0.6 | 5.1 | 31.4 | 19.5 | 0.7 | 0.2 | 0.1 | 0.6 | 1.2
1.33 | 0.7 | 12.9 | 77.8 | 47.4 | 0.7 | 0.4 | 0.8 | 0.9 | 1.3
1.34 | 0.8 | 16.6 | 84.4 | 56.4 | 0.8 | 0.9 | 0.7 | 0.6 | 1.3
1.35 | 1.1 | 16.3 | 93.8 | 54.9 | 0.8 | 0.7 | 0.5 | 1.1 | 1.3
1.37 | 0.9 | 17.2 | 93.4 | 60.4 | 1.3 | 0.7 | 0.4 | 0.6 | 1.2
1.4 | 1.1 | 17.4 | 105.5 | 65.3 | 1.5 | 1.6 | 0.7 | 1.6 | 1.3
1.42 | 2.5 | 18.1 | 109.9 | 64.1 | 1.6 | 1.9 | 1.8 | 2 | 1.1
1.45 | 3.1 | 21.7 | 103.5 | 72.9 | 1.8 | 2.6 | 3 | 2.9 | 1.2
1.47 | 2.6 | 22.2 | 112.6 | 71.7 | 3.1 | 3.9 | 2.9 | 3 | 1.2
1.5 | 4.9 | 21.7 | 114.9 | 72.8 | 4.5 | 4.5 | 5.5 | 4.8 | 1.4
1.52 | 5.6 | 23.6 | 115.8 | 68 | 4.6 | 5.2 | 4.5 | 5.1 | 1.4
1.54 | 6.9 | 24 | 112.7 | 68.6 | 6.5 | 7.4 | 7.3 | 5.6 | 1.4
1.55 | 6.2 | 23.6 | 111.8 | 71.5 | 7.9 | 6.6 | 6.4 | 5.6 | 1.4
1.57 | 8.7 | 23.7 | 120.2 | 74.2 | 7.1 | 6.6 | 7.8 | 8.2 | 1.5
1.59 | 5.8 | 27.7 | 148.2 | 82.4 | 6.4 | 5.4 | 8.1 | 7 | 1.5
1.6 | 6.8 | 29.5 | 153.2 | 81.4 | 7.1 | 6.9 | 10.3 | 6 | 1.7
1.62 | 7.4 | 30.1 | 158.2 | 79.4 | 7.3 | 10.6 | 7.3 | 8.5 | 1.9
1.64 | 7.2 | 29 | 158.6 | 73.3 | 8.3 | 9.5 | 8.1 | 6.5 | 2.1
1.66 | 7 | 31.9 | 133.7 | 75.4 | 8.3 | 7.5 | 9.1 | 7.9 | 2.4
1.68 | 9.8 | 26.9 | 125.1 | 79.4 | 7.8 | 7.3 | 7.3 | 7.8 | 2.8
1.7 | 9.9 | 29.8 | 137.5 | 79.8 | 7.6 | 9.1 | 6.7 | 6.5 | 3.4
1.72 | 8.8 | 30 | 153.7 | 92.9 | 7.8 | 7.8 | 10.4 | 8.4 | 4.2